## (프로발) 고객 (hidden)
고객입력값 VER1
| ○ Body / Actuator Information |  |  |  | ○ Fluid Information | [7 empty] | ○ Accessory Information
| 순번 | 분류 | 항목 | 예시값 | 순번 | 분류 | 항목 |  | Max | Normal | Min | Uint | 순번 | 항목 | 예시값
| 1 | BODY | Type | 2-Way Globe | 1 | 유체 | Medium |  | Oxigen |  |  |  | 1 | Positioner | Yes
| 2 |  | size | 25A |  |  | Fluid |  | Gas |  |  |  |  | ㄴ Explosion proof | 내압
| 3 |  | Material_Body | 316 | 2 | 온도 | t1 |  | 25 | 25 | 25 | °C |  | ㄴ Transmitter | No
| 4 |  | Material_Trim | 314 | 3 | 압력 | p1 |  | 0.8 | 0.8 | 0.8 | Mpa(g) |  | ㄴ Material | Generial
| 5 |  | Rating | 10K |  |  | ▣ | p2 | 0 | 0 | 0 | Mpa(g) | 2 | Solenoid Valve | -
| 1 | ACT | Type | Pneumatic |  |  | □ | Δp |  |  |  |  | 3 | Limit Switch | -
| 2 |  | H.W | No | 4 | 유량 | □ | qm |  |  |  |  | 4 | Air-set | -
[7 empty] | ▣ | qn | 3.5 | 2.5 | 0.5 | m3/h | 5 | Volume booster | -
[5 empty] | 5 | 물성치 | ▣ | Density | 1.42 |  |  | kg/m3 | 6 | Air Operated Valve | -
[7 empty] | □ | Molecular |  |  |  |  | 7 | Lockup valve | -
[13 empty] | 8 | Snap-acting relay | -
| 기타요청사항 | [7 empty] | 첨부파일
비용적 측면에서 버터플라이로 적용이 가능한지도 확인해주세요.
고객입력값 VER2
| ○ Body Information |  |  |  | ○ Medium selection and state | [7 empty] | ○ Accessory Information
| 순번 | 분류 | 항목 | 예시값 | 1 | 유체 | Medium |  | Oxigen |  |  |  | 순번 | 항목 | 예시값
| 1 | BODY | Type | 2-Way Globe |  |  | Fluid |  | Gas |  |  |  | 1 | Positioner | Yes
| 2 |  | size | 25A | 2 | 물성치 | ▣ | Density | 1.42 |  |  | kg/m3 |  | ㄴ Type | I/P
| 3 |  | Material_Body | 316 |  |  | □ | Molecular | [5 empty] | ㄴ Explosion proof | No
| 4 |  | Material_Trim | 314 | ○ Operating data | [8 empty] | ㄴ Transmitter | Generial
| 5 |  | Rating | 10K | 순번 | 분류 | 항목 |  | Max | Normal | Min | Uint | 2 | Solenoid Valve | -
| ○ Actuator Information |  |  |  | 1 | 온도 | t1 |  | 25 | 25 | 25 | °C | 3 | Limit Switch | -
| 순번 | 분류 | 항목 | 예시값 | 2 | 압력 | p1 |  | 0.8 | 0.8 | 0.8 | Mpa(g) | 4 | Air-set | -
| 1 | ACT | Type | Pneumatic |  |  | ▣ | p2 | 0 | 0 | 0 | Mpa(g) | 5 | Volume booster | -
| 2 |  | H.W | No |  |  | □ | Δp |  |  |  |  | 6 | Air Operated Valve | -
[5 empty] | 3 | 유량 | □ | qm |  |  |  |  | 7 | Lockup valve | -
[7 empty] | ▣ | qn | 3.5 | 2.5 | 0.5 | m3/h | 8 | Snap-acting relay | -
| 기타요청사항 | [7 empty] | 첨부파일
비용적 측면에서 버터플라이로 적용이 가능한지도 확인해주세요.

## (프로발) 관리자 (hidden)
Customer DATA |  |  |  | CONVAL | [7 empty] | Quotation information
○ Body / Actuator Information |  |  |  | ○ Medium selection and state | [7 empty] | ○ Module selection
순번 | 분류 | 항목 | 입력값 | 1 | 유체 | Medium |  | Oxigen |  |  |  | 제품 | 12AFB1-U3IFF2-RC10-A1000000000
1 | BODY | Type | 2-Way Globe |  |  | Fluid |  | Gas |  |  |  | BODY | B-12AFB1-U3IFF2 | ▼
2 |  | size | 25A | 2 | 물성치 | ▣ | Density | 1.42 |  |  | kg/m3 | ACT | A-RC10 | ▼
3 |  | Material_Body | 316 |  |  | □ | Molecular | 55.958 |  |  | kg.lmol | ACC | C-A1000000000 | ▼
4 |  | Material_Trim | 314 | ○ Operating data
5 |  | Rating | 10K | 순번 | 분류 | 항목 |  | Max | Normal | Min | Uint | 견적서 생성
1 | ACT | Type | Pneumatic | 1 | 온도 | t1 |  | 25 | 25 | 25 | °C
2 |  | H.W | No | 2 | 압력 | p1 |  | 0.8 | 0.8 | 0.8 | Mpa(g)
○ Accessory Information | [5 empty] | ▣ | p2 | 0 | 0 | 0 | Mpa(g) | [CONVAL] CCV 실행
순번 | 항목 |  | 입력값 |  |  | □ | Δp | 0 | 0 | 0 | Mpa
1 | Positioner |  | Yes | 3 | 유량 | CV |  | 0.041 | 0.293 | 5.668 | GPM(US)
| ㄴ Explosion proof |  | 내압 |  |  | □ | qm | 8.75 E-3 | 6.25 E-3 | 1.25 E-3 | t/h | [CONVAL] PDF 미리보기
| ㄴ Transmitter |  | No |  |  | ▣ | qn | 3.5 | 2.5 | 0.5 | m3/h
| ㄴ Material |  | Generial | 4 | 기타 | s/s100 |  | 82.354 | 58.736 | 11.328 | %
2 | Solenoid Valve |  | - |  |  | LpAe |  | 27 | 24 | 20 | dB(A) | [CONVAL] PDF 다운로드
3 | Limit Switch |  | - | ○ Valve configulation
4 | Air-set |  | - | 1 | Valve type |  |  | Stright globe valve
5 | Volume booster |  | - | 2 | Trim type |  |  | Cage trim
6 | Air Operated Valve |  | - | 3 | Flow direction |  |  | FTO |  |  |  | ○ estimate 파일업로드 +
7 | Lockup valve |  | - | 4 | Valve performance class |  |  | Heavy duty valve
8 | Snap-acting relay |  | - | 5 | Protection |  |  | Hardened seat/plug
|  |  |  | 6 | Low-noise design |  |  | n.a
○ Valve data
|  |  |  | 1 | Basic characteristic |  |  | Linear
|  |  |  | 2 | Theoretical rangeability |  | Cv0/Cv100 | 0.01 |  |  | % | 메일발송
|  |  |  | 3 | Flow coefficient |  | Cv | 0.014 |  |  | GPM(US)
|  |  |  | 4 | Suggested min flow coefficient |  | Cv,min | 0.045 |  |  | GPM(US)
|  |  |  | 5 | Suggested max flow coefficient |  | Cv,max | 0.053 |  |  | GPM(US)
|  |  |  | 6 | Nominal flow coefficient |  | Cv100 | 0.05 |  |  | GPM(US)
|  |  |  | 12 | Selected valve size |  |  | 1/2" |  |  |  | 견적마감
|  |  |  | 13 | Pressure class |  |  | class 150

## 1. 고객입력창
고객입력값
| ○ Body Information |  |  |  |  | ○ Medium selection and state | [7 empty] | ○ Accessory Information
| 순번 | 분류 | 항목 | 예시값 |  | 1 | 유체 | Medium |  | Oxigen |  |  |  | 순번 | 항목 | 예시값
| 1 | BODY | Type | 2-Way Globe |  |  |  | State(상태값) |  | Gas |  |  |  | 1 | Positioner | Yes
| 2 |  | size | 25A |  | 2 | 물성치 | ▣ | Density | 1.42 |  |  | kg/m3 |  | ㄴ Type | P.P
| 3 |  | Material_Body | 316 |  |  |  | □ | Molecular | [5 empty] | ㄴ Explosion proof | No
| 4 |  | Material_Trim | 314 |  | ○ Operating data | [8 empty] | ㄴ Transmitter | Generial
| 5 |  | Rating | 10K |  | 순번 | 분류 | 항목 |  | Max | Normal | Min | Uint | 2 | Solenoid Valve | -
| ○ Actuator Information |  |  |  |  | 1 | 온도 | t1 |  | 25 | 25 | 25 | °C | 3 | Limit Switch | -
| 순번 | 분류 | 항목 | 예시값 |  | 2 | 압력 | p1 |  | 0.8 | 0.8 | 0.8 | Mpa(g) | 4 | Air-set | -
| 1 | ACT | Type | Pneumatic |  |  |  | ▣ | p2 | 0 | 0 | 0 | Mpa(g) | 5 | Volume booster | -
| 2 |  | H.W | No |  |  |  | □ | Δp |  |  |  |  | 6 | Air Operated Valve | -
[6 empty] | 3 | 유량 | □ | qm |  |  |  |  | 7 | Lockup valve | -
[8 empty] | ▣ | qn | 3.5 | 2.5 | 0.5 | m3/h | 8 | Snap-acting relay | -
| 기타요청사항 | [8 empty] | 첨부파일
비용적 측면에서 버터플라이로 적용이 가능한지도 확인해주세요.
데이터매핑
CONVAL 과 무관한 선택값
| CONVAL 전송 DATA |  |  | 선택값 | 별도매칭필요값
콘발 DATA 적용
|  |  |  | 입력값 | 숫자
문자+숫자
| ○ Body Information |  |  |  |  | ○ Medium selection and state | [7 empty] | ○ Accessory Information
| 순번 | 분류 | 항목 | 매칭번호 |  | 1 | 유체 | Medium |  | 8 |  |  |  | 순번 | 항목 | 매칭번호
| 1 | BODY | Type | 1 |  |  |  | State(상태값) |  | 9 |  |  |  | 1 | Positioner | 38
| 2 |  | size | 2 |  | 2 | 물성치 | ▣ | Density | 10 |  |  | 11 |  | ㄴ Type | 39
| 3 |  | Material_Body | 3 |  |  |  | □ | Molecular | 12 |  |  | 13 |  | ㄴ Explosion proof | 40
| 4 |  | Material_Trim | 4 |  | ○ Operating data | [8 empty] | ㄴ Transmitter | 41
| 5 |  | Rating | 5 |  | 순번 | 분류 | 항목 |  | Max | Normal | Min | Unit | 2 | Solenoid Valve | 42
| ○ Actuator Information |  |  |  |  | 1 | 온도 | t1 |  | 14 | 15 | 16 | 17 | 3 | Limit Switch | 43
| 순번 | 분류 | 항목 | 매칭번호 |  | 2 | 압력 | p1 |  | 18 | 19 | 20 | 21 | 4 | Air-set | 44
| 1 | ACT | Type | 6 |  |  |  | ▣ | p2 | 22 | 23 | 24 | 25 | 5 | Volume booster | 45
| 2 |  | H.W | 7 |  |  |  | □ | Δp | 26 | 27 | 28 | 29 | 6 | Air Operated Valve | 46
[6 empty] | 3 | 유량 | □ | qm | 30 | 31 | 32 | 33 | 7 | Lockup valve | 47
[8 empty] | ▣ | qn | 34 | 35 | 36 | 37 | 8 | Snap-acting relay | 48

## 2. 데이터매칭
1 |  | 2 |  | 3 | 4 | 5 |  | 6 | 7 | 38 | 39 | 40 | 41 | 42 | 43 | 44 | 45 | 46 | 47 | 48
Body Type |  | Valve size |  | Material_Body | Material_Trim | Rating |  | ACT Type | ACT H.W | Positioner | Type | Explosion proof | Transmitter | Solenoid Valve | Limit Switch | Air-set | Volume booster | Air Operated Valve | Lockup valve | Snap-acting relay
고객선택목록 | 콘발매칭값 | 고객선택목록 | 콘발매칭값 | 고객선택목록 | 고객선택목록 | 고객선택목록 | 콘발매칭값 | 고객선택목록 | 고객선택목록 | 고객선택목록 | 고객선택목록 | 고객선택목록 | 고객선택목록 | 고객선택목록 | 고객선택목록 | 고객선택목록 | 고객선택목록 | 고객선택목록 | 고객선택목록 | 고객선택목록
2-Way Globe | Straight globe valve | 15A | 1/2" | WCB | WCB | 150# | class 150 | Pneumatic | YES | YES | P.P | 내압방폭 | YES | YES | YES | YES | YES | YES | YES | YES
3-Way Globe | Straight globe valve | 20A | 3/4" | LCB | LCB | 300# | class 300 | Elctric | No | No | E.P | 본질안전방폭 | No | No | No | No | No | No | No | No
Angle | Angle globe valve | 25A | 1" | WC6 | WC6 | 600# | class 600 | 6: Hydraulic; 39: Smart; 40: 수소방폭
Segmetal Ball | Butterfly valve | 32A | 1 1/4" | WC9 | WC9 | 900# | class 900 | bar: 6; 40
Hi-Performance Butterfly | Butterfly valve | 40A | 1 1/2" | CF8 | CF8 | 1500# | class 1500
Std. Butterfly | Butterfly valve | 50A | 2" | CF8M | CF8M | 2500# | class 2500
2-Way Conventional Ball | Ball valve | 65A | 2 1/2" | CF3 | CF3 | 4500# | class 4500
3-Way Conventional Ball | Ball valve | 80A | 3" | CF3M | CF3M | 10K | class 150
|  | 100A | 4" | A105 | A105 | 20K | class 300
|  | 125A | 5" | F11 | F11 | 30K | class 600
|  | 150A | 6" | F22 | F22 | 40K | class 900
|  | 200A | 8" | F51 | F51 | 63K | class 1500
|  | 250A | 10" | F52 | F52 | PN 10 | class 150
|  | 300A | 12" | F53 | F53 | PN 16 | class 300
|  | 350A | 14" | F55 | F55 | PN 25 | class 600
|  | 400A | 16" | 304 | 304 | PN 40 | class 900
|  | 450A | 18" | 316 | 316 | PN 63 | class 1500
|  | 500A | 20" | F304 | 304 / RTFE
|  | 550A | 22" | F316 | 316 / RTFE
|  | 600A | 24" |  | 304 / PTFE
|  | 650A | 26" |  | 316 / PTFE
|  | 700A | 28" |  | 304 / PCTFE
|  | 750A | 30" |  | 316 / PCTFE
|  | 800A | 32" |  | CF8M / RTFE
|  | 900A | 36" |  | CF8 / RTFE
|  | 1000A | 40" |  | PTFE
PFA LINED
304 / Alloy-TiC
TCC(304)
TCC(316)
630
SUS420J2